## gearatio2
2003 R1 engine and gearbox with Sierra 3.38 differential
|  | Enter Max Useable Revs |  |  |  |  | Gearbox ratios |  | Maximum possible speed
Engine Revs |  | 11500 |  |  |  | 1st | 2.5 | = | 58.2154
[6 empty] | 2nd | 1.842 | = | 79.0111
|  | Enter Tyre Diameter |  |  |  | 3rd | 1.5 | = | 97.0257
Wheel revs |  | 21.7402 | (Inches) |  |  | 4th | 1.333 | = | 109.1812
|  | (tread to tread) |  |  |  | 5th | 1.2 | = | 121.2821
[6 empty] | 6th | 1.115 | = | 130.5278
Enter Axle Ratio
Axle ratio |  | 5.1106 | (=diff ratio x 1.581) |  |  | Wheel Revs/mile |  | 927.6894
| 1000 | 1500 | 2000 | 2500 | 3000 | 3500 | 4000 | 4500 | 5000 | 5500 | 6000 | 6500
1st | 5.0622 | 7.5933 | 10.1244 | 12.6555 | 15.1866 | 17.7177 | 20.2488 | 22.7799 | 25.311 | 27.8422 | 30.3733 | 32.9044
2nd | 6.8705 | 10.3058 | 13.7411 | 17.1763 | 20.6116 | 24.0469 | 27.4821 | 30.9174 | 34.3527 | 37.7879 | 41.2232 | 44.6585
3rd | 8.437 | 12.6555 | 16.874 | 21.0925 | 25.311 | 29.5296 | 33.7481 | 37.9666 | 42.1851 | 46.4036 | 50.6221 | 54.8406
4th | 9.494 | 14.241 | 18.988 | 23.735 | 28.4821 | 33.2291 | 37.9761 | 42.7231 | 47.4701 | 52.2171 | 56.9641 | 61.7111
5th | 10.5463 | 15.8194 | 21.0925 | 26.3657 | 31.6388 | 36.9119 | 42.1851 | 47.4582 | 52.7314 | 58.0045 | 63.2776 | 68.5508
6th | 11.3502 | 17.0254 | 22.7005 | 28.3756 | 34.0507 | 39.7259 | 45.401 | 51.0761 | 56.7512 | 62.4264 | 68.1015 | 73.7766
| 7000 | 7500 | 8000 | 8500 | 9000 | 9500 | 10000 | 10500 | 11000 | 11500 | 12000 | 12500
1st | 35.4355 | 37.9666 | 40.4977 | 43.0288 | 45.5599 | 48.091 | 50.6221 | 53.1532 | 55.6843 | 58.2154 | 60.7465 | 63.2776
2nd | 48.0937 | 51.529 | 54.9643 | 58.3995 | 61.8348 | 65.2701 | 68.7053 | 72.1406 | 75.5759 | 79.0111 | 82.4464 | 85.8817
3rd | 59.0591 | 63.2776 | 67.4961 | 71.7146 | 75.9331 | 80.1517 | 84.3702 | 88.5887 | 92.8072 | 97.0257 | 101.2442 | 105.4627
4th | 66.4581 | 71.2051 | 75.9521 | 80.6991 | 85.4462 | 90.1932 | 94.9402 | 99.6872 | 104.4342 | 109.1812 | 113.9282 | 118.6752
5th | 73.8239 | 79.097 | 84.3702 | 89.6433 | 94.9164 | 100.1896 | 105.4627 | 110.7358 | 116.009 | 121.2821 | 126.5552 | 131.8284
6th | 79.4517 | 85.1268 | 90.802 | 96.4771 | 102.1522 | 107.8273 | 113.5025 | 119.1776 | 124.8527 | 130.5278 | 136.203 | 141.8781