## gearatio2
2004 R1 engine and gearbox with Freelander 3.2 differential
|  | Enter Max Useable Revs |  |  |  |  | Gearbox ratios |  | Maximum possible speed
Engine Revs |  | 12500 |  |  |  | 1st | 2.533 | = | 68.8333
[6 empty] | 2nd | 2.063 | = | 84.5151
|  | Enter Tyre Diameter |  |  |  | 3rd | 1.762 | = | 98.9527
Wheel revs |  | 22.685 | (Inches) |  |  | 4th | 1.522 | = | 114.5563
|  | (tread to tread) |  |  |  | 5th | 1.364 | = | 127.826
[6 empty] | 6th | 1.269 | = | 137.3954
Enter Axle Ratio
Axle ratio |  | 4.8384 | (=diff ratio x 1.512) |  |  | Wheel Revs/mile |  | 889.0491
| 1000 | 1500 | 2000 | 2500 | 3000 | 3500 | 4000 | 4500 | 5000 | 5500 | 6000 | 6500
1st | 5.5067 | 8.26 | 11.0133 | 13.7667 | 16.52 | 19.2733 | 22.0267 | 24.78 | 27.5333 | 30.2866 | 33.04 | 35.7933
2nd | 6.7612 | 10.1418 | 13.5224 | 16.903 | 20.2836 | 23.6642 | 27.0448 | 30.4254 | 33.8061 | 37.1867 | 40.5673 | 43.9479
3rd | 7.9162 | 11.8743 | 15.8324 | 19.7905 | 23.7487 | 27.7068 | 31.6649 | 35.623 | 39.5811 | 43.5392 | 47.4973 | 51.4554
4th | 9.1645 | 13.7468 | 18.329 | 22.9113 | 27.4935 | 32.0758 | 36.658 | 41.2403 | 45.8225 | 50.4048 | 54.987 | 59.5693
5th | 10.2261 | 15.3391 | 20.4522 | 25.5652 | 30.6783 | 35.7913 | 40.9043 | 46.0174 | 51.1304 | 56.2435 | 61.3565 | 66.4695
6th | 10.9916 | 16.4874 | 21.9833 | 27.4791 | 32.9749 | 38.4707 | 43.9665 | 49.4623 | 54.9581 | 60.454 | 65.9498 | 71.4456
| 7000 | 7500 | 8000 | 8500 | 9000 | 9500 | 10000 | 10500 | 11000 | 11500 | 12000 | 12500
1st | 38.5466 | 41.3 | 44.0533 | 46.8066 | 49.56 | 52.3133 | 55.0666 | 57.82 | 60.5733 | 63.3266 | 66.08 | 68.8333
2nd | 47.3285 | 50.7091 | 54.0897 | 57.4703 | 60.8509 | 64.2315 | 67.6121 | 70.9927 | 74.3733 | 77.7539 | 81.1345 | 84.5151
3rd | 55.4135 | 59.3716 | 63.3298 | 67.2879 | 71.246 | 75.2041 | 79.1622 | 83.1203 | 87.0784 | 91.0365 | 94.9946 | 98.9527
4th | 64.1515 | 68.7338 | 73.316 | 77.8983 | 82.4806 | 87.0628 | 91.6451 | 96.2273 | 100.8096 | 105.3918 | 109.9741 | 114.5563
5th | 71.5826 | 76.6956 | 81.8087 | 86.9217 | 92.0348 | 97.1478 | 102.2608 | 107.3739 | 112.4869 | 117.6 | 122.713 | 127.826
6th | 76.9414 | 82.4372 | 87.933 | 93.4289 | 98.9247 | 104.4205 | 109.9163 | 115.4121 | 120.9079 | 126.4037 | 131.8996 | 137.3954
Note: The R1 engine/gearbox has a primary reduction ratio of 1.512, which is included above.